## Sheet1
Instruction | Opcode (Binary) | Funct3 | Funct7 | Control Signals
|  |  |  | ALUSrc (1 bit) | ALUControl (4 bit) | ImmType (2 bit) | AndLink (2 bit) | MemWrite (1 bit) | RegWrite (1 bit) | MemToReg (1 bit) | MemRead (1 bit) | Branch (1 bit) | Jump (1 bit) | ALU_Or_Imm_Jump (1 bit) | Flag_Mux (2 bits) | Flag_Or_Nflag
addi | 0010011 | 000 | XXXXXXX | 1 | 0011 | 01 | 00 | 0 | 1 | 0 | 0 | 0 | 0 | 0 | XX | X
add | 0110011 | 000 | 0000000 | 0 | 0011 | XX | 00 | 0 | 1 | 0 | 0 | 0 | 0 | 0 | XX | X
and | 0110011 | 111 | 0000000 | 0 | 0000 | XX | 00 | 0 | 1 | 0 | 0 | 0 | 0 | 0 | XX | X
andi | 0010011 | 111 | XXXXXXX | 1 | 0000 | 01 | 00 | 0 | 1 | 0 | 0 | 0 | 0 | 0 | XX | X
lui | 0110111 | XXX | XXXXXXX | 1 | 1000 | 11 | 00 | 0 | 1 | 1 | 1 | 0 | 0 | 0 | XX | X
lw | 0000011 | 010 | XXXXXXX | 1 | 0011 | 01 | 00 | 0 | 1 | 1 | 1 | 0 | 0 | 0 | XX | X
xor | 0110011 | 100 | 0000000 | 1 | 0010 | XX | 00 | 0 | 1 | 0 | 0 | 0 | 0 | 0 | XX | X
xori | 0010011 | 100 | XXXXXXX | 1 | 0010 | 01 | 00 | 0 | 1 | 0 | 0 | 0 | 0 | 0 | XX | X
or | 0110011 | 110 | 0000000 | 1 | 0001 | XX | 00 | 0 | 1 | 0 | 0 | 0 | 0 | 0 | XX | X
ori | 0010011 | 110 | XXXXXXX | 1 | 0001 | 01 | 00 | 0 | 1 | 0 | 0 | 0 | 0 | 0 | XX | X
slt | 0110011 | 010 | 0000000 | 0 | 0100 | XX | 10 | 0 | 1 | 0 | 0 | 0 | 0 | 0 | 00 | X
slti | 0010011 | 010 | XXXXXXX | 1 | 0100 | 01 | 10 | 0 | 1 | 0 | 0 | 0 | 0 | 0 | 00 | X
sltiu | 0010011 | 011 | XXXXXXX | 1 | 0100 | 00 | 11 | 0 | 1 | 0 | 0 | 0 | 0 | 0 | 10 | X
sll | 0110011 | 001 | 0000000 | 0 | 0111 | XX | 00 | 0 | 1 | 0 | 0 | 0 | 0 | 0 | XX | X
srl | 0110011 | 101 | 0000000 | 0 | 0101 | XX | 00 | 0 | 1 | 0 | 0 | 0 | 0 | 0 | XX | X
sra | 0110011 | 101 | 0100000 | 0 | 0110 | XX | 00 | 0 | 1 | 0 | 0 | 0 | 0 | 0 | XX | X
sw | 0100011 | 010 | XXXXXXX | 1 | 0011 | 01 | XX | 1 | 0 | 0 | 0 | 0 | 0 | 0 | XX | X
sub | 0110011 | 000 | 0100000 | 0 | 0100 | XX | 00 | 0 | 1 | 0 | 0 | 0 | 0 | 0 | XX | X
beq | 1100011 | 000 | XXXXXXX | 0 | 0100 | 01 | XX | 0 | 0 | 0 | 0 | 1 | 0 | 1 | 11 | 0
bne | 1100011 | 001 | XXXXXXX | 0 | 0100 | 01 | XX? | 0 | 0 | 0 | 0 | 1 | 0 | 1 | 11 | 1